## sheet1
| tag_EN | 主轴轴承温度异常 | 偏航编码器异常 | 发电机绕组温度异常 | 发电机非驱动端轴承温度异常 | 发电机驱动端轴承温度异常 | 扭缆角度过大未停机报警 | 振动传感器异常 | 机组发电时风向角偏差过大异常报警 | 风机失控 | 齿轮箱油温异常 | 齿轮箱非驱动端轴承温度异常 | 齿轮箱驱动端轴承温度异常
real_time | real_time | 1 | 1 | 1 | 1 | 1 | 1 | 1 | 1 | 1 | 1 | 1 | 1
机组运行状态码 | giWecRunContion | 1 | 1 | 1 | 1 | 1 | 1 | 1 | 1 | 1 | 1 | 1 | 1
入库类型（0实时入库，1历史入库） | EnterType
GenEnergy | GenEnergy
机组状态机 | I_Plc_S_VsprState
LimitPowerStatus | LimitPowerStatus
机组无功自耗电总数 | PAR_iKVARConsumOverall
机组当天无功自耗电 | PAR_iKVARConsumThisDay
机组有功自耗电总数 | PAR_iKWhConsumOverall
机组当天有功自耗电 | PAR_iKWhConsumThisDay
发电机有功电量总数 | PAR_iKWhOverall
当天的发电机有功电量 | PAR_iKWhThisDay
有功功率设定转速设定值 | PAR_rSetValueRPMatNominalPower
远程日设定值 | PRG_RemCOM_SetLocalTime_wSetDay
远程周设定值 | PRG_RemCOM_SetLocalTime_wSetDayOfWeek
远程小时设定值 | PRG_RemCOM_SetLocalTime_wSetHour
远程毫秒设定值 | PRG_RemCOM_SetLocalTime_wSetMilliseconds
远程分钟设定值 | PRG_RemCOM_SetLocalTime_wSetMinute
远程月设定值 | PRG_RemCOM_SetLocalTime_wSetMonth
远程秒设定值 | PRG_RemCOM_SetLocalTime_wSetSecond
远程年设定值 | PRG_RemCOM_SetLocalTime_wSetYear
发电机有功设定值 | Power
自耗电 | PowerCon
RunCode | RunCode
SCW001.0 | SCW001
SCW002.0 | SCW002
SCW003.0 | SCW003
SCW004.0 | SCW004
SCW005.0 | SCW005
SCW006.0 | SCW006
SCW007.0 | SCW007
SCW008.0 | SCW008
SCW009.0 | SCW009
SCW010.0 | SCW010
SCW011.0 | SCW011
SCW012.0 | SCW012
SCW013.0 | SCW013
SCW014.0 | SCW014
SCW015.0 | SCW015
SCW016.0 | SCW016
SCW017.0 | SCW017
SCW018.0 | SCW018
SCW019.0 | SCW019
SCW020.0 | SCW020
SCW021.0 | SCW021
SCW022.0 | SCW022
SCW023.0 | SCW023
SCW024.0 | SCW024
SCW025.0 | SCW025
SCW041.0 | SCW041
SCW042.0 | SCW042
SCW043.0 | SCW043
SCW044.0 | SCW044
SCW045.0 | SCW045
SCW046.0 | SCW046
SCW047.0 | SCW047
SCW048.0 | SCW048
SCW049.0 | SCW049
SCW050.0 | SCW050
SCW051.0 | SCW051
SCW052.0 | SCW052
SCW053.0 | SCW053
SCW066.0 | SCW066
SCW067.0 | SCW067
SCW068.0 | SCW068
SCW069.0 | SCW069
SCW070.0 | SCW070
SCW071.0 | SCW071
SCW072.0 | SCW072
SCW086.0 | SCW086
SCW087.0 | SCW087
SCW092.0 | SCW092
SCW093.0 | SCW093
SCW094.0 | SCW094
SCW095.0 | SCW095
SCW096.0 | SCW096
SCW097.0 | SCW097
SCW098.0 | SCW098
SCW111.0 | SCW111
虚拟点风机状态枚举量 | TurbineStatus
TurbineTableName | TurbineTableName
WindSpeed | WindSpeed
WindSpeedStatus | WindSpeedStatus
转矩设定值 | aqCAN_GeneratorTorqueSetPointValue
入库个数 | entercount
偏航远方手动停止 | gbYawSTOP_Remote
机组刹车程序 | giBPLevel | [8 empty] | 1
机组故障首触代码 | giFaultInformation
机组运行模式 | giTurbineOperationMode |  | 1 | [6 empty] | 1
机组偏航程序 | giYPLevel |  | 1 |  |  |  | 1 |  | 1
网侧A相电流值 | grA_CAN_GridCurrent
发电机有功设定值 | grActivePowerSetPointValue
当天的机组可利用率 | grAvailabillityToday
总的机组可利用率 | grAvailabillityTotal
网侧B相电流值 | grB_CAN_GridCurrent
桨叶1电机电流 | grBlade1MotorCurrent
桨叶1电池箱温度10分钟平均值 | grBlade1TempBattBox_10min
桨叶1电池箱温度1秒平均值 | grBlade1TempBattBox_1sec
桨叶1轴控箱温度10分钟平均值 | grBlade1TempInvBox_10min
桨叶1轴控箱温度1秒平均值 | grBlade1TempInvBox_1sec
桨叶1电机温度10分钟平均值 | grBlade1TempMotor_10min
桨叶1电机温度1秒平均值 | grBlade1TempMotor_1sec
桨叶2电机电流 | grBlade2MotorCurrent
桨叶2电池箱温度10分钟平均值 | grBlade2TempBattBox_10min
桨叶2电池箱温度1秒平均值 | grBlade2TempBattBox_1sec
桨叶2轴控箱温度10分钟平均值 | grBlade2TempInvBox_10min
桨叶2轴控箱温度1秒平均值 | grBlade2TempInvBox_1sec
桨叶2电机温度10分钟平均值 | grBlade2TempMotor_10min
桨叶2电机温度1秒平均值 | grBlade2TempMotor_1sec
桨叶3电机电流 | grBlade3MotorCurrent
桨叶3电池箱温度10分钟平均值 | grBlade3TempBattBox_10min
桨叶3电池箱温度1秒平均值 | grBlade3TempBattBox_1sec
桨叶3轴控箱温度10分钟平均值 | grBlade3TempInvBox_10min
桨叶3轴控箱温度1秒平均值 | grBlade3TempInvBox_1sec
桨叶3电机温度10分钟平均值 | grBlade3TempMotor_10min
桨叶3电机温度1秒平均值 | grBlade3TempMotor_1sec
实际转矩 | grCAN_GeneratorTorque
电网无功 | grCAN_ReactivePower
COSφ | grCONVERTER_Cosphi
网侧C相电流值 | grC_CAN_GridCurrent
电缆扭转总角度 | grCableTwistTotal |  | 1 |  |  |  | 1 |  | 1
前后振动实时值 | grCurrentVibrationY_PCH | [6 empty] | 1
前后振动2秒最大值 | grCurrentVibrationY_PCH_Max
前后振动2秒最小值 | grCurrentVibrationY_PCH_Min
左右振动实时值 | grCurrentVibrationZ_PCH | [6 empty] | 1
左右振动2秒最大值 | grCurrentVibrationZ_PCH_Max
左右振动2秒最小值 | grCurrentVibrationZ_PCH_Min
齿轮箱冷水水循环风扇小时数 | grGearFanRunningHours
齿轮箱油泵高速运行小时数 | grGearOilPumpHSRunningHours
齿轮箱油泵低速运行小时数 | grGearOilPumpLSRunningHours
齿轮箱冷却水泵运行小时数 | grGearWaterPumpRunningHours
发电机外冷却风扇运行小时数 | grGenFanExternalSRunningHours |  |  | 1 | 1 | 1
发电机内冷却风扇运行小时数 | grGenFanInternalSRunningHours |  |  | 1 | 1 | 1
发电机功率实时值 | grGenPowerForProcess | 1 | 1 | 1 | 1 | 1 | 1 | 1 | 1 |  | 1 | 1 | 1
发电机功率10分钟平均值 | grGenPowerForProcess_10min
发电机功率30秒平均值 | grGenPowerForProcess_30sec
发电机转速实时值 | grGenSpeedForProcess | 1 | 1 | 1 | 1 | 1 |  | 1 | 1 | 1 | 1 | 1 | 1
发电机转速10分钟平均值 | grGenSpeedForProcess_10min
发电机转速30秒平均值 | grGenSpeedForProcess_30sec
电网频率 | grGridFrequencyForProcess
主轴刹车压力值 | grHydrPressureRotorBrake
液压站压力值 | grHydrPressureSystem
液压泵启动次数 | grHydrPumpOnCount
液压泵运行小时数 | grHydrPumpRunningHours
电网电流L1 | grIL1_690V_KL3403 |  |  | 1
电网电流L2 | grIL2_690V_KL3403 |  |  | 1
电网电流L3 | grIL3_690V_KL3403 |  |  | 1
机舱循环风扇运行小时数 | grNacelleFanRunningHours | 1 |  | 1 | 1 | 1 |  |  |  |  | 1 | 1 | 1
机舱方向绝对角度 | grNacellePositionLtd
机舱方向总角度 | grNacellePositionTotal |  | 1 | [5 empty] | 1
并网累计次数 | grOperationEnableCounts
变桨角度 | grPitchAngle
桨叶1实际角度 | grPitchAngleBlade1 | [8 empty] | 1
桨叶2实际角度 | grPitchAngleBlade2 | [8 empty] | 1
桨叶3实际角度 | grPitchAngleBlade3 | [8 empty] | 1
变桨角度10分钟平均值 | grPitchAngle_10min
变桨角度30秒平均值 | grPitchAngle_30sec
变桨角度设定值 | grPitchAngle_SetValueBlade1
紧急顺桨次数 | grPitchNo_EFCCount
桨叶1速度值 | grPitchSpeedBlade1
桨叶2速度值 | grPitchSpeedBlade2
桨叶3速度值 | grPitchSpeedBlade3
自耗电 | grPowerConsum
主控提供的限电标志（供参考） | grPowerSetpoint_flagg
高速轴刹车夹抱闸次数 | grRotorBrakeOnCount
叶轮方位角 | grRotorPositionSSI
主轴转速实时值 | grRotorSpeedPDM | [8 empty] | 1
叶轮旋转总圈数 | grRotorTurns
发电机转速设定值 | grSetValueGenSpeed
远程功率因素设置值 | grSetValueManualCosPhiControl_Remote
远程无功设定值 | grSetValueReactivePower
远程电压控制目标 | grSetValueVoltageControl
齿轮油温10分钟平均值 | grTemp1GearOil_10min
齿轮油温1秒平均值 | grTemp1GearOil_1sec | [9 empty] | 1 | 1 | 1
机舱电柜温度10分钟平均值 | grTempCabinetNacelle_10min
机舱电柜温度1秒平均值 | grTempCabinetNacelle_1sec
塔基电柜温度10分钟平均值 | grTempCabinetTowerBase_10min
塔基电柜温度1秒平均值 | grTempCabinetTowerBase_1sec
变桨中控箱温度10分钟平均值 | grTempCntr_10min
变桨中控箱温度1秒平均值 | grTempCntr_1sec
齿轮箱DE端轴承温度10分钟平均值 | grTempGearBearDE_10min
齿轮箱DE端轴承温度1秒平均值 | grTempGearBearDE_1sec | [9 empty] | 1 | 1 | 1
齿轮箱NDE端轴承温度10分钟平均值 | grTempGearBearNDE_10min
齿轮箱NDE端轴承温度1秒平均值 | grTempGearBearNDE_1sec | [9 empty] | 1 | 1 | 1
齿轮箱油加热系统温度10分钟平均值 | grTempGearOilHeaterSystem_10min
齿轮箱油加热系统温度1秒平均值 | grTempGearOilHeaterSystem_1sec | [9 empty] | 1
发电机DE端轴承温度10分钟平均值 | grTempGenBearDE_10min
发电机DE端轴承温度1秒平均值 | grTempGenBearDE_1sec |  |  |  | 1 | 1
发电机NDE端轴承温度10分钟平均值 | grTempGenBearNDE_10min
发电机NDE端轴承温度1秒平均值 | grTempGenBearNDE_1sec |  |  |  | 1 | 1
发电机冷风温度10分钟平均值 | grTempGenCoolingAir_10min
发电机冷风温度1秒平均值 | grTempGenCoolingAir_1sec |  |  | 1 | 1 | 1
发电机出风温度10分钟平均值 | grTempGenOutWind_10min
发电机出风温度1秒平均值 | grTempGenOutWind_1sec
发电机定子绕组U温度10分钟平均值 | grTempGenStatorU_10min
发电机定子绕组U温度1秒平均值 | grTempGenStatorU_1sec |  |  | 1 | 1 | 1
发电机定子绕组V温度10分钟平均值 | grTempGenStatorV_10min
发电机定子绕组V温度1秒平均值 | grTempGenStatorV_1sec |  |  | 1 | 1 | 1
发电机定子绕组W温度10分钟平均值 | grTempGenStatorW_10min
发电机定子绕组W温度1秒平均值 | grTempGenStatorW_1sec |  |  | 1 | 1 | 1
轮毂温度10分钟平均值 | grTempHub_10min
轮毂温度1秒平均值 | grTempHub_1sec
箱变温度10分钟平均值 | grTempMVTrafo_10min
箱变温度1秒平均值 | grTempMVTrafo_1sec
机舱温度10分钟平均值 | grTempNacelle_10min
机舱温度1秒平均值 | grTempNacelle_1sec | 1 |  | 1 | 1 | 1 |  |  |  |  | 1 | 1 | 1
机舱外温度10分钟平均值 | grTempOutdoor_10min
机舱外温度1秒平均值 | grTempOutdoor_1sec
变桨用690/400V变压器温度10分钟平均值 | grTempPitchTransformer_10min
变桨用690/400V变压器温度1秒平均值 | grTempPitchTransformer_1sec
转子轴承A温度10分钟平均值 | grTempRotorBearA_10min
转子轴承A温度1秒平均值 | grTempRotorBearA_1sec | 1
转子轴承B温度10分钟平均值 | grTempRotorBearB_10min
转子轴承B温度1秒平均值 | grTempRotorBearB_1sec | 1
塔基温度10分钟平均值 | grTempTowerBase_10min
塔基温度1秒平均值 | grTempTowerBase_1sec
塔基变压器温度10分钟平均值 | grTempTowerTransformer690_400V_10min
塔基变压器温度1秒平均值 | grTempTowerTransformer690_400V_1sec
机舱供电用690/400V变压器温度10分钟平均值 | grTempTransformer690_400V_10min
机舱供电用690/400V变压器温度1秒平均值 | grTempTransformer690_400V_1sec
齿轮冷却水温度10分钟平均值 | grTempWaterGearCooling_10min
齿轮冷却水温度1秒平均值 | grTempWaterGearCooling_1sec
塔筒x方向近似等效载荷数据 | grTowerXaxisEquivalentLoad
塔筒y方向近似等效载荷数据 | grTowerYaxisEquivalentLoad
台风模式偏航角度设定 | grTyphoonModeLockDegreeRemote
电网电压L1 | grUL1_690V_KL3403
电网电压L2 | grUL2_690V_KL3403
电网电压L3 | grUL3_690V_KL3403
风向实时值 | grVaneDirection |  | 1 | [6 empty] | 1
风向10分钟平均值 | grVaneDirection_10min
风向30秒平均值 | grVaneDirection_30sec
停机累计次数 | grWECStopCount
风速实时值 | grWindSpeed | 1 | 1 | 1 | 1 | 1 | 1 | 1 | 1 | 1 | 1 | 1 | 1
风速10分钟平均值 | grWindSpeed_10min
风速30秒平均值 | grWindSpeed_30sec
参数1 | grWindSpeed_IEC
参数1_10分钟 | grWindSpeed_IEC_10min
参数1_30秒 | grWindSpeed_IEC_30sec
偏航累计次数 | grYawCW_CWW_ONCount
机组当天运行时间 | gwVisuOperationHoursDay
机组运行时间总数 | gwVisuOperationHoursOverall
realdata | realdata
rece_time | rece_time
reserved1 | reserved1
reserved10 | reserved10
reserved2 | reserved2
reserved3 | reserved3
reserved4 | reserved4
reserved5 | reserved5
reserved6 | reserved6
reserved7 | reserved7
reserved8 | reserved8
reserved9 | reserved9
wtid | wtid